## Лист1
Тип ЭЛТ	Количество лучей	Напряжение					Ток					Яркость не менее	Ширина линии в центре не более	Чувствительность		Размер изображения (диаметр)	Амплитуда	Длина / (полная)	Масса не более	Долговечность	Расположение штырьков	Применение в промышленных приборах
Параметр		Ua1	Ua2,	Ua3	Ua4	Uз	ΔUм	Uн	Ia1			Iк			Iн					D1 D2	D3 D4
Ед.изм.		В	кB	В	В	В	В		мкА			мкА			А			кд\м^3	мм	мм/В	мм/В	мм		мм	кг	ч
				не менее		не более			не более	не менее		не более			гор. X	верт y
круглые		O

5ЛО38И(М)	1	138...200ф	0,5...1				50		-50		150			1000	0,54		0,66	6,4	0,5	0,09...0,14	0,11...0,16	(44)		194		1000		Н-313
5ЛО2И	1					0.2	0.25					Н-313, Н-3017
ЛО247	1	110...160	0,8			-15...-27	23	4					0.5	0.7	0.9		1	0,2	0,25	(55)		185		500	РШ19	ЛО-70, Н-3013
7ЛО55И(ЛО-755)		80..180	1.1	2		-38..-114	63	6,3					0.27		0.33		<1	0.1..0.15	0.12..0.18	(<70)		190		600		С1-6 (ЭМО-2)
8ЛО7И					0.25	0.5			250			РШ31В	С1-94, Х1-50, ТЕСТ
8ЛО29И					0.14..0.26	0.19..0.29					С1-5(СИ-1), ЭО-6М

13ЛО37И	1	302...518	1,5	3000	-	-22...-71	40	6,3					20	0,7	0,37	0,44	(108)		425	1	1500	РШ11	С1-1(ЭО-7), Х1-1А, 25И

круглые плоские		D
3ЛО1И	1					0.15	0.18			115
6ЛО2А					(61)		237
7ЛО1М
8SJ31J (8ло7)

прямоугольные		П
6ЛО1И	1	45...135	1,2			-30...-90	25					0,6	0,66	0,72	5	0,3	0,11...0,15	0,15...0,2	40х30		(130)	0,2	500	РШ28	Ш1-9, Н3015, ОМЛ-2-76, ОМЛ-2М, ОМЛ-3М
6ЛО4В

круглые с сеткой		Ө
8ЛО5И					360				С1-67

прямоугольные с сеткой		Ш
6ЛО3И	1					0.5	0.5					С1-101
8ЛО6И					0.9	1.3			225				С1-73, С1-107, С1-112, Ф4372, Р5-10
8ЛО8И					С1-124
11ЛО1И	1	250...450	2,0	±50*18	8000	-30...-75	25	6,3					70	0,5	0,6	1,8	80х48		410	0,5	600	РШ10	С1-57, С1-64, С1-65, С1-71, С1-77, С1-79

7ЛО1И					С7-17, С7-18
7ЛО14
8ЛО4И					345				С1-49, С1-72

9ЛО2В					С1-69
9ЛО2И					382				С1-55
10ЛО102А-1					С7-10А
10ЛО105А					С7-19
11ЛО2И					97х84		410				С1-64, С1-65А, С1-70, И2-26
11ЛО2Х					С7-11
11ЛО4В					С4-46
11ЛО5В					С1-68
11ЛО7И					С1-77
11ЛО9И					80х60		225				С1-117, С1-118А, С1-125, С1-137
11ЛП1А(И,П)
12ЛО1И					С1-128
13ЛО15А					С1-74
13ЛО18В					С1-76
13ЛО105М					С1-75
15ЛО1И					С1-81, С1-98
15ЛО5И					С1-120
16ЛО2И					440				С1-17
16ЛО3И					135х70		350
16ЛО4В					С4-25, Х1-42, Х1-46, Х1-47, Р4-11
16ЛО101А					С1-104, С1-108, С1-116
16ЛО101М					С1-97
17ЛО1И(А,Х)					С1-82, С1-91, С1-92, С1-99, С1-122А
17ЛО7И-1					С1-122
17ЛО2И					С1-93, С1-114/1, АНАЛ825
17ЛО2Х					360				С1-83
14ЛО4И					С1-102, С1-115
17ЛО4И-1					С1-96, С1-103
22ЛО1В(А)	5					С1-33, ПОСТ-3(1РЛ-220)

11ЛН1Н					С8-20
13ЛН2					СК4-56, СК4-59
13ЛН10					С8-12, С8-14

11ЛМ6В					Р5-13, Р5-15
12ЛМ1Б
12ЛМ2Б
16ЛК2Б					Х1-54
23ЛМ16Б					Х1-53

## Лист2
Ua1	Напряжение анода 1
Uз
ΔUм